## Full 1
RKC020 | m² |  | Revestiment de suro, sobre parament interior.
Revestiment de suro de granulometria compresa entre 0,1 i 0,4 mm, color a escollir, aplicat en dues mans, de 2,3 mm de gruix total, aplicat mecànicament, prèvia aplicació d'emprimació acrílica, reguladora de l'absorció, per a ús en interiors o en exteriors, sobre parament interior de morter, vertical, de fins 3 m d'altura. El preu inclou la protecció dels elements de l'entorn que puguin veure's afectats durant els treballs i la resolució de punts singulars.
Codi |  | Unitat |  | Descripció | Rendiment |  |  | Preu unitari | Import
1 |  |  |  | Materials
mt28rsu005b |  | l |  | Emprimació acrílica, reguladora de l'absorció, per a ús en interiors o en exteriors. | 0.04 |  |  | 5.54 | 0.22
mt28rsu020bC |  | kg |  | Revestiment de suro de granulometria compresa entre 0,1 i 0,4 mm, per a ús en interiors o en exteriors, color a escollir, a base de suro, resines i pigments inorgànics, conductivitat tèrmica 0,059 W/(mK), densitat 800 kg/m³, transpirable, hidrorepel·lent, amb resistència als raigs UV, a les altes temperatures i a la intempèrie; segons UNE-EN 1504-2. | 2 |  |  | 7.54 | 15.08
[5 empty] | Subtotal materials: |  |  |  | 15.3
2 |  |  |  | Equip i maquinària
mq06pym010 |  | h |  | Mescladora-bombadora per morters i guixos projectats, de 3 m³/h. | 0.22 |  |  | 8.52 | 1.87
[5 empty] | Subtotal equip i maquinària: |  |  |  | 1.87
3 |  |  |  | Mà d'obra
mo039 |  | h |  | Oficial 1ª revocador. | 0.382 |  |  | 28.42 | 10.86
mo111 |  | h |  | Peó especialitzat revocador. | 0.127 |  |  | 25.02 | 3.18
[5 empty] | Subtotal mà d'obra: |  |  |  | 14.04
4 |  |  |  | Costos directes complementaris
|  | % |  | Costos directes complementaris | 2 |  |  | 31.21 | 0.62
[5 empty] | Costos directes (1+2+3+4): |  |  |  | 31.83
Referència i títol de la norma | [5 empty] | Aplicabilitat(a) | Obligatorietat(b) |  | Sistema(c)
EN 1504-2:2004 | [5 empty] | 192005 | 112009 |  | 1/2+/3/4
Productos y sistemas para la protección y reparación de estructuras de hormigón. Definiciones, requisitos, control de calidad y evaluación de la conformidad. Parte 2: Sistemas de protección de superficie
(a) Data d'aplicabilitat de la norma harmonitzada
(b) Data en què finalitza el període de coexistència
(c) Sistema d'avaluació i verificació de la constància de les prestacions