## Full 1
RLH020 | m² |  | Hidròfug transparent per a paviments.
Tractament superficial de protecció hidròfuga per a paviments de formigó, mitjançant impregnació hidròfuga incolora, Mercurium "WÜRTH", aplicada en una mà (rendiment: 0,275 kg/m²).
Codi |  | Unitat |  | Descripció | Rendiment | Preu unitari | Import
1 |  |  |  | Materials
mt27tsu010b |  | l |  | Impregnació hidròfuga incolora, Mercurium "WÜRTH", de naturalesa mineral en base aquosa, per a aplicació sobre superfícies de formigó o pedra natural. | 0.275 | 21.7 | 5.97
[5 empty] | Subtotal materials: |  | 5.97
2 |  |  |  | Mà d'obra
mo038 |  | h |  | Oficial 1ª pintor. | 0.216 | 29.67 | 6.41
[5 empty] | Subtotal mà d'obra: |  | 6.41
3 |  |  |  | Costos directes complementaris
|  | % |  | Costos directes complementaris | 2 | 12.38 | 0.25
Cost de manteniment decennal: 11,87€ en els primers 10 anys. |  |  |  |  | Costos directes (1+2+3): |  | 12.63