## Full 1
RNI010 | m² |  | Emprimació antioxidant sobre superfície d'acer.
Aplicació manual d'una mà d'emprimació sintètica antioxidant d'assecat ràpid, color gris, acabat mat, a base de resines alquídiques, pigments orgànics, pigments inorgànics, pigments antioxidants i dissolvent formulat a base d'una mescla d'hidrocarburs (rendiment: 0,125 l/m²), sobre manyeria interior d'acer.
Codi |  | Unitat |  | Descripció | Rendiment | Preu unitari | Import
1 |  |  |  | Materials
mt27pfi200a |  | l |  | Emprimació sintètica antioxidant d'assecat ràpid, color gris, acabat mat, a base de resines alquídiques, pigments orgànics, pigments inorgànics, pigments antioxidants i dissolvent formulat a base d'una mescla d'hidrocarburs, per aplicar amb brotxa, corró o pistola sobre superfícies metàl·liques. | 0.125 | 3.11 | 0.39
[5 empty] | Subtotal materials: |  | 0.39
2 |  |  |  | Mà d'obra
mo038 |  | h |  | Oficial 1ª pintor. | 0.08 | 28.42 | 2.27
mo076 |  | h |  | Ajudant pintor. | 0.08 | 25.28 | 2.02
[5 empty] | Subtotal mà d'obra: |  | 4.29
3 |  |  |  | Costos directes complementaris
|  | % |  | Costos directes complementaris | 2 | 4.68 | 0.09
[5 empty] | Costos directes (1+2+3): |  | 4.77