## Full 1
RNI030 | m |  | Emprimació antioxidant sobre canonada d'acer negre.
Aplicació manual d'una mà d'emprimació sintètica antioxidant d'assecat ràpid, color gris, acabat mat, a base de resines alquídiques, pigments orgànics, pigments inorgànics, pigments antioxidants i dissolvent formulat a base d'una mescla d'hidrocarburs sobre canonada interior d'acer negre de 1" de diàmetre nominal interior.
Codi |  | Unitat |  | Descripció | Rendiment | Preu unitari | Import
1 |  |  |  | Materials
mt27pfi203a |  | l |  | Emprimació sintètica antioxidant d'assecat ràpid, color gris, acabat mat, a base de resines alquídiques, pigments orgànics, pigments inorgànics, pigments antioxidants i dissolvent formulat a base d'una mescla d'hidrocarburs, d'alta resistència a la corrosió, per aplicar amb brotxa, corró o pistola sobre superfícies metàl·liques. | 0.01 | 9.32 | 0.09
[5 empty] | Subtotal materials: |  | 0.09
2 |  |  |  | Mà d'obra
mo038 |  | h |  | Oficial 1ª pintor. | 0.028 | 28.42 | 0.8
mo076 |  | h |  | Ajudant pintor. | 0.012 | 25.28 | 0.3
[5 empty] | Subtotal mà d'obra: |  | 1.1
3 |  |  |  | Costos directes complementaris
|  | % |  | Costos directes complementaris | 2 | 1.19 | 0.02
[5 empty] | Costos directes (1+2+3): |  | 1.21