## Full 1
ROO015 | m² |  | Pintura plàstica sobre terra de garatge.
Aplicació manual de dues mans de pintura plàstica Paviland Top AC "GRUPO PUMA", color Azul Acero 129, acabat mat, textura llisa, la primera mà diluïda amb un 10% d'aigua i la següent sense diluir, (rendiment: 0,18 kg/m² cada mà); sobre terra de garatge de formigó.
Codi |  | Unitat |  | Descripció | Rendiment | Preu unitari | Import
1 |  |  |  | Materials
mt27pip030cd |  | kg |  | Pintura per a interior, Paviland Top AC "GRUPO PUMA", monocomponent a base de resines acríliques pures dispersades en mitjà aquós i càrregues minerals, sense dissolvents, color Azul Acero 129, acabat mat, textura llisa, resistent als raigs UV; per a aplicar amb brotxa, corró o pistola. | 0.36 | 4.51 | 1.62
[5 empty] | Subtotal materials: |  | 1.62
2 |  |  |  | Mà d'obra
mo038 |  | h |  | Oficial 1ª pintor. | 0.12 | 29.67 | 3.56
mo076 |  | h |  | Ajudant pintor. | 0.12 | 26.39 | 3.17
[5 empty] | Subtotal mà d'obra: |  | 6.73
3 |  |  |  | Costos directes complementaris
|  | % |  | Costos directes complementaris | 2 | 8.35 | 0.17
Cost de manteniment decennal: 2,80€ en els primers 10 anys. |  |  |  |  | Costos directes (1+2+3): |  | 8.52