## Full 1
RPG010 | m² |  | Enguixat de guix.
Guarnit de guix de construcció B1 a bona vista, sobre parament vertical, de fins 3 m d'altura, prèvia col·locació de malla antiàlcalis amb canvis de material, amb cantoneres.
Codi |  | Unitat |  | Descripció |  | Rendiment |  | Preu unitari |  | Import
1 |  |  |  | Materials
mt28vye020 |  | m² |  | Malla de fibra de vidre teixida, antiàlcalis, de 5x5 mm de llum de malla, flexible i imputrescible en el temps, de 70 g/m² de massa superficial i 0,40 mm de gruix de fil, per armar guixos. |  | 0.105 |  | 0.76 |  | 0.08
mt09pye010b |  | m³ |  | Pasta de guix de construcció B1, segons UNE-EN 13279-1. |  | 0.015 |  | 148.5 |  | 2.23
mt28vye010 |  | m |  | Voravius de plàstic i metall, estable a l'acció dels sulfats. |  | 0.215 |  | 0.35 |  | 0.08
[6 empty] | Subtotal materials: |  |  |  | 2.39
2 |  |  |  | Mà d'obra
mo033 |  | h |  | Oficial 1ª guixer. |  | 0.243 |  | 28.42 |  | 6.91
mo071 |  | h |  | Ajudant guixer. |  | 0.153 |  | 25.28 |  | 3.87
[6 empty] | Subtotal mà d'obra: |  |  |  | 10.78
3 |  |  |  | Costos directes complementaris
|  | % |  | Costos directes complementaris |  | 2 |  | 13.17 |  | 0.26
Cost de manteniment decennal: 2,28€ en els primers 10 anys. | [5 empty] | Costos directes (1+2+3): |  |  |  | 13.43
Referència i títol de la norma |  |  |  |  | Aplicabilitat(a) |  | Obligatorietat(b) |  | Sistema(c)
EN 13279-1:2008 |  |  |  |  | 1102010 |  | 1102010 |  | 3/4
Yesos de construcción y conglomerantes a base de yeso para la construcción. Parte 1: Definiciones y especificaciones.
(a) Data d'aplicabilitat de la norma harmonitzada
(b) Data en què finalitza el període de coexistència
(c) Sistema d'avaluació i verificació de la constància de les prestacions