## Full 1
RPR011 | m² | Acabat llis sobre parament interior.
Acabat llis amb acabat rentat realitzat amb morter de calç sobre un parament interior.
Codi |  |  | Unitat | Descripció | Rendiment | Preu unitari | Import
1 |  |  |  | Materials
mt09mor050d |  |  | m³ | Morter de cal aèria o apagada (1:4), confeccionat en obra. | 0.01 | 123.3 | 1.23
mt09mor050c |  |  | m³ | Morter de cal aèria o apagada (1:3), confeccionat en obra. | 0.007 | 126.3 | 0.88
mt09pmr010 |  |  | kg | Pigment per a morters i acabats. | 0.01 | 9 | 0.09
[5 empty] | Subtotal materials: |  | 2.2
2 |  |  |  | Mà d'obra
mo039 |  |  | h | Oficial 1ª revocador. | 0.36 | 28.42 | 10.23
mo079 |  |  | h | Ajudant revocador. | 0.36 | 25.28 | 9.1
mo111 |  |  | h | Peó especialitzat revocador. | 0.36 | 25.02 | 9.01
[5 empty] | Subtotal mà d'obra: |  | 28.34
3 |  |  |  | Costos directes complementaris
|  |  | % | Costos directes complementaris | 2 | 30.54 | 0.61
Cost de manteniment decennal: 14,64€ en els primers 10 anys. |  |  |  |  | Costos directes (1+2+3): |  | 31.15