## Full 1
RRP010 | m² |  | Extradossat autoportant de panells de llana mineral. Sistema "ROCKFON".
Extradossat autoportant, sistema "ROCKFON", format per panells acústics autoportantes de llana de roca volcànica, model VertiQ "ROCKFON", compostos per mòduls de 2400x600x40 mm, amb la cara vista revestida amb un teixit durable i la cara posterior revestida amb un contravel, en color gris obscur amb cantell recte per a perfileria oculta Sistema C. Inclús accessoris de fixació. El preu inclou la resolució de trobades i punts singulars.
Codi |  | Unitat |  | Descripció | Rendiment | Preu unitari | Import
1 |  |  |  | Materials
mt16par140hc |  | m² |  | Panell acústic autoportant de llana de roca volcànica, model VertiQ "ROCKFON", coeficient d'absorció acústica mitjà 1 per a una freqüència de 500 Hz, Euroclasse A2-s1, d0 de reacció al foc segons UNE-EN 13501-1, compost per mòduls de 2400x600x40 mm, amb la cara vista revestida amb un teixit durable i la cara posterior revestida amb un contravel color gris obscur amb cantell recte per a perfileria oculta Sistema C. | 1.05 | 149.55 | 157.03
mt12par141 |  | U |  | Accessoris per a la instal·lació d'extradossats autoportants de panells de llana mineral. | 1 | 3.5 | 3.5
[5 empty] | Subtotal materials: |  | 160.53
2 |  |  |  | Mà d'obra
mo054 |  | h |  | Oficial 1ª muntador d'aïllaments. | 0.39 | 29.34 | 11.44
mo101 |  | h |  | Ajudant muntador d'aïllaments. | 0.15 | 25.28 | 3.79
[5 empty] | Subtotal mà d'obra: |  | 15.23
3 |  |  |  | Costos directes complementaris
|  | % |  | Costos directes complementaris | 2 | 175.76 | 3.52
Cost de manteniment decennal: 50,25€ en els primers 10 anys. |  |  |  |  | Costos directes (1+2+3): |  | 179.28