## Full 1
RRS010 | m² |  | Extradossat autoportant de plaques de silicat càlcic. Sistema "PROMAT".
Extradossat autoportant lliure, amb resistència al foc EI 60, segons UNE-EN 1364-1, sistema Trasdosado Independiente Promatect-100X "PROMAT", de 74 mm d'espessor, format per placa de silicat càlcic tipus tallafoc de 12 mm d'espessor, formant sandvitx amb una placa tipus tallafoc de 12 mm d'espessor, cargolades directament a una estructura autoportant d'acer galvanitzat formada per canals horitzontals, sòlidament fixats al terra i al sostre i muntants verticals de 50 mm i 0,6 mm d'espessor amb una modulació de 600 mm i amb disposició normal "N", muntats sobre canals al costat del parament vertical. Inclús fixacions per a l'ancoratge de canals i muntants metàl·lics; cargols per a la fixació de les plaques; pasta per al tractament de junts i massilla intumescent Promaseal-A "PROMAT". El preu inclou la resolució de trobades i punts singulars, però no inclou l'aïllament a col·locar entre les plaques i el parament.
Codi |  | Unitat |  | Descripció |  | Rendiment |  | Preu unitari | Import
1 |  |  |  | Materials
mt12psg070i |  | m |  | Canal de perfil d'acer galvanitzat de 50 mm d'amplada, segons UNE-EN 14195. |  | 0.8 |  | 2.71 | 2.17
mt12psg060i |  | m |  | Muntant de perfil d'acer galvanitzat de 50 mm d'amplada, segons UNE-EN 14195. |  | 2 |  | 3.22 | 6.44
mt12plo010pd |  | m² |  | Placa de silicat càlcic Promatect-100X "PROMAT", de 1200x2000 mm i 12 mm de gruix, amb les vores longitudinals afinades. |  | 2.1 |  | 15.45 | 32.45
mt12psg081c |  | U |  | Cargol autoperforant 3,5x25 mm. |  | 10 |  | 0.01 | 0.1
mt12psg081d |  | U |  | Cargol autoperforant 3,5x35 mm. |  | 20 |  | 0.01 | 0.2
mt12psg220 |  | U |  | Fixació composta per tac i cargol 5x27. |  | 2 |  | 0.06 | 0.12
mt12ppo010d |  | kg |  | Pasta de segellament "PROMAT". |  | 0.25 |  | 1.73 | 0.43
mt41php030a |  | U |  | Cartutx de 310 ml de massilla intumescent monocomponent, a base de resines acríliques, amb propietats ignífugues, Promaseal-A "PROMAT", color blanc, Euroclasse D-s2, d0 de reacció al foc, segons UNE-EN 13501-1, apta per a ser pintada, classe Y1, segons EOTA TR024. |  | 0.2 |  | 7.13 | 1.43
[6 empty] | Subtotal materials: |  |  | 43.34
2 |  |  |  | Mà d'obra
mo053 |  | h |  | Oficial 1ª muntador de prefabricats interiors. |  | 0.569 |  | 30.63 | 17.43
mo100 |  | h |  | Ajudant muntador de prefabricats interiors. |  | 0.569 |  | 26.39 | 15.02
[6 empty] | Subtotal mà d'obra: |  |  | 32.45
3 |  |  |  | Costos directes complementaris
|  | % |  | Costos directes complementaris |  | 2 |  | 75.79 | 1.52
[6 empty] | Costos directes (1+2+3): |  |  | 77.31
Referència i títol de la norma |  |  |  |  | Aplicabilitat(a) |  | Obligatorietat(b) |  | Sistema(c)
EN 14195:2005 |  |  |  |  | 112006 |  | 112007 |  | 3/4
Perfilería metálica para particiones, muros y techos en placas de yeso laminado. Definiciones requisitos y métodos de ensayo
EN 14195:2005/AC:2006 |  |  |  |  | 112007 |  | 112007
(a) Data d'aplicabilitat de la norma harmonitzada
(b) Data en què finalitza el període de coexistència
(c) Sistema d'avaluació i verificació de la constància de les prestacions