## Full 1
RRS005 | m² |  | Extradossat autoportant de plaques de silicat càlcic.
Extradossat autoportant lliure, amb resistència al foc EI 120, segons UNE-EN 1364-1, de 98 mm d'espessor, format per placa de silicat càlcic tipus tallafoc de 25 mm d'espessor, formant sandvitx amb una placa tipus tallafoc de 25 mm d'espessor, cargolades directament a una estructura autoportant d'acer galvanitzat formada per canals horitzontals, sòlidament fixats al terra i al sostre i muntants verticals de 48 mm i 0,6 mm d'espessor amb una modulació de 600 mm i amb disposició normal "N", muntats sobre canals al costat del parament vertical. Inclús fixacions per a l'ancoratge de canals i muntants metàl·lics; cargols per a la fixació de les plaques; pasta per al tractament de junts i massilla intumescent. El preu inclou la resolució de trobades i punts singulars, però no inclou l'aïllament a col·locar entre les plaques i el parament.
Codi |  | Unitat |  | Descripció |  | Rendiment |  | Preu unitari | Import
1 |  |  |  | Materials
mt12psg070c |  | m |  | Canal de perfil d'acer galvanitzat de 48 mm d'amplada, segons UNE-EN 14195. |  | 0.8 |  | 1.31 | 1.05
mt12psg060c |  | m |  | Muntant de perfil d'acer galvanitzat de 48 mm d'amplada, segons UNE-EN 14195. |  | 2 |  | 1.58 | 3.16
mt12plo010an |  | m² |  | Placa de silicat càlcic, de 1200x2500 mm i 25 mm de gruix, amb les vores quadrades; Euroclasse A1 de reacció al foc, segons UNE-EN 13501-1. |  | 2.1 |  | 33.55 | 70.46
mt12psg081d |  | U |  | Cargol autoperforant 3,5x35 mm. |  | 10 |  | 0.01 | 0.1
mt12psg081g |  | U |  | Cargol autoperforant 4,2x70 mm. |  | 20 |  | 0.03 | 0.6
mt12psg220 |  | U |  | Fixació composta per tac i cargol 5x27. |  | 2 |  | 0.06 | 0.12
mt12ppo010a |  | kg |  | Pasta de segellament. |  | 0.25 |  | 1.67 | 0.42
mt41php030g |  | U |  | Cartutx de 310 ml de massilla intumescent monocomponent, a base de resines acríliques, amb propietats ignífugues, color blanc, Euroclasse D-s2, d0 de reacció al foc, segons UNE-EN 13501-1, apta per a ser pintada, classe Y1, segons EOTA TR024. |  | 0.2 |  | 6.91 | 1.38
[6 empty] | Subtotal materials: |  |  | 77.29
2 |  |  |  | Mà d'obra
mo053 |  | h |  | Oficial 1ª muntador de prefabricats interiors. |  | 0.569 |  | 29.34 | 16.69
mo100 |  | h |  | Ajudant muntador de prefabricats interiors. |  | 0.569 |  | 25.28 | 14.38
[6 empty] | Subtotal mà d'obra: |  |  | 31.07
3 |  |  |  | Costos directes complementaris
|  | % |  | Costos directes complementaris |  | 2 |  | 108.36 | 2.17
[6 empty] | Costos directes (1+2+3): |  |  | 110.53
Referència i títol de la norma |  |  |  |  | Aplicabilitat(a) |  | Obligatorietat(b) |  | Sistema(c)
EN 14195:2005 |  |  |  |  | 112006 |  | 112007 |  | 3/4
Perfilería metálica para particiones, muros y techos en placas de yeso laminado. Definiciones requisitos y métodos de ensayo
EN 14195:2005/AC:2006 |  |  |  |  | 112007 |  | 112007
(a) Data d'aplicabilitat de la norma harmonitzada
(b) Data en què finalitza el període de coexistència
(c) Sistema d'avaluació i verificació de la constància de les prestacions