## Full 1
RSD010 | m |  | Entornpeu d'acer inoxidable.
Entornpeu d'acer inoxidable AISI 304, acabat raspallat, de 80 mm d'altura. COL·LOCACIÓ: amb adhesiu.
Codi |  | Unitat |  | Descripció | Rendiment | Preu unitari | Import
1 |  |  |  | Materials
mt47adc110a |  | kg |  | Adhesiu especial de poliuretà bicomponent. | 0.08 | 4.67 | 0.37
mt18rpp020b |  | m |  | Entornpeu d'acer inoxidable AISI 304, acabat raspallat, de 80 mm d'altura, inclús peces per a unions, resolució d'angles i terminacions. | 1.05 | 32 | 33.6
[5 empty] | Subtotal materials: |  | 33.97
2 |  |  |  | Mà d'obra
mo023 |  | h |  | Oficial 1ª enrajolador. | 0.144 | 28.42 | 4.09
[5 empty] | Subtotal mà d'obra: |  | 4.09
3 |  |  |  | Costos directes complementaris
|  | % |  | Costos directes complementaris | 2 | 38.06 | 0.76
Cost de manteniment decennal: 6,99€ en els primers 10 anys. |  |  |  |  | Costos directes (1+2+3): |  | 38.82