## Full 1
RSF007 | U | Catifa per a zones de pas en edifici. Sistema "EMCO".
Catifa per a zones de pas en edifici, model Premium Conform "EMCO", 100% poliamida Econyl, amb el revers i la vora de goma, amb capacitat de retenció de partícules fines de brutícia i absorció de la humitat existent en el calçat, dimensions 60x90 cm, color Beige 76.02, lliscabilitat classe DS segons UNE-EN 13893, Euroclasse Cfl-s1 de reacció al foc, segons UNE-EN 13501-1.
Codi |  | Unitat | Descripció | Rendiment | Preu unitari | Import
1 |  |  | Materials
mt18fet020ab |  | U | Catifa per a zones de pas en edifici, model Premium Conform "EMCO", 100% poliamida Econyl, amb el revers i la vora de goma, amb capacitat de retenció de partícules fines de brutícia i absorció de la humitat existent en el calçat, dimensions 60x90 cm, color Beige 76.02, lliscabilitat classe DS segons UNE-EN 13893, Euroclasse Cfl-s1 de reacció al foc, segons UNE-EN 13501-1. | 1 | 41.76 | 41.76
|  |  |  | Subtotal materials: |  | 41.76
2 |  |  | Mà d'obra
mo027 |  | h | Oficial 1ª instal·lador de moquetes i revestiments tèxtils. | 0.096 | 29.67 | 2.85
mo065 |  | h | Ajudant instal·lador de moquetes i revestiments tèxtils. | 0.096 | 26.39 | 2.53
|  |  |  | Subtotal mà d'obra: |  | 5.38
3 |  |  | Costos directes complementaris
|  | % | Costos directes complementaris | 2 | 47.14 | 0.94
Cost de manteniment decennal: 25,15€ en els primers 10 anys. |  |  |  | Costos directes (1+2+3): |  | 48.08