## Full 1
RSG025 | m | Entornpeu ceràmic. Col·locació en capa gruixuda.
Entornpeu de gres esmaltat, de 80 mm d'altura, gamma bàsica. COL·LOCACIÓ: en capa grossa amb morter de ciment. REJUNTAT: amb morter de junts cimentós millorat, amb absorció d'aigua reduïda i resistència elevada a l'abrasió tipus CG 2 W A, color blanc, en junts de 2 mm d'espessor.
Codi |  | Unitat | Descripció | Rendiment | Preu unitari | Import
1 |  |  | Materials
mt18rce100a |  | m | Entornpeu de gres esmaltat, de 80 cm d'altura, gamma bàsica. | 1.05 | 2.32 | 2.44
mt09mor010c |  | m³ | Morter de ciment CEM II/B-P 32,5 N tipus M-5, confeccionat en obra con 250 kg/m³ de ciment i una proporció en volum 1/6. | 0.003 | 115.3 | 0.35
mt09mcp020bB |  | kg | Morter de junts cimentós millorat, amb absorció d'aigua reduïda i resistència elevada a l'abrasió, tipus CG2 W A, segons UNE-EN 13888, color blanc, per junts de 2 a 15 mm, a base de ciment d'alta resistència, àrids seleccionats, additius especials i pigments, amb efecte antifloridura, antiverdet i preventiu de les eflorescències, hidrorepel·lent, especial per a rejuntat de tot tipus de peces ceràmiques i pedres naturals en zones de proliferació de microorganismes. | 0.001 | 1.46 | 0
|  |  |  | Subtotal materials: |  | 2.79
2 |  |  | Mà d'obra
mo023 |  | h | Oficial 1ª enrajolador. | 0.23 | 28.42 | 6.54
|  |  |  | Subtotal mà d'obra: |  | 6.54
3 |  |  | Costos directes complementaris
|  | % | Costos directes complementaris | 2 | 9.33 | 0.19
Cost de manteniment decennal: 1,05€ en els primers 10 anys. |  |  |  | Costos directes (1+2+3): |  | 9.52