## Full 1
RSH150 | U | Marcat i senyalització de pistes esportives indoor, amb pintura de poliuretà.
Marcat i senyalització de pista de badminton, sobre paviment esportiu indoor multicapa, amb línies de 4 cm d'amplada, contínues o discontínues, mitjançant aplicació amb brotxa o corró de pintura de poliuretà, elàstica, bicomponent, acabat setinat semibrillant, color negre, segons normes federatives.
Codi |  | Unitat | Descripció | Rendiment | Preu unitari | Import
1 |  |  | Materials
mt27ppc020j |  | kg | Pintura de poliuretà, elàstica, bicomponent, acabat setinat semibrillant, color negre, resistent als raigs UV, a la intempèrie i a l'abrasió. | 2 | 62.95 | 125.9
mt27wav020a |  | m | Cinta adhesiva de pintor, de 25 mm d'amplada. | 120 | 0.1 | 12
|  |  |  | Subtotal materials: |  | 137.9
2 |  |  | Mà d'obra
mo038 |  | h | Oficial 1ª pintor. | 2.997 | 28.42 | 85.17
mo076 |  | h | Ajudant pintor. | 2.997 | 25.28 | 75.76
|  |  |  | Subtotal mà d'obra: |  | 160.93
3 |  |  | Costos directes complementaris
|  | % | Costos directes complementaris | 2 | 298.83 | 5.98
Cost de manteniment decennal: 484,65€ en els primers 10 anys. |  |  |  | Costos directes (1+2+3): |  | 304.81