## Full 1
RSH150 | U | Marcat i senyalització de pistes esportives indoor, amb pintura de poliuretà.
Marcat i senyalització de pista de futbol sala, sobre paviment esportiu indoor multicapa, amb línies de 8 cm d'amplada, contínues o discontínues, mitjançant aplicació amb brotxa o corró de pintura de poliuretà, elàstica, bicomponent, acabat setinat semibrillant, color negre, segons normes federatives.
Codi |  | Unitat | Descripció | Rendiment | Preu unitari | Import
1 |  |  | Materials
mt27ppc020j |  | kg | Pintura de poliuretà, elàstica, bicomponent, acabat setinat semibrillant, color negre, resistent als raigs UV, a la intempèrie i a l'abrasió. | 5.2 | 62.95 | 327.34
mt27wav020a |  | m | Cinta adhesiva de pintor, de 25 mm d'amplada. | 220 | 0.1 | 22
|  |  |  | Subtotal materials: |  | 349.34
2 |  |  | Mà d'obra
mo038 |  | h | Oficial 1ª pintor. | 7.433 | 28.42 | 211.25
mo076 |  | h | Ajudant pintor. | 7.433 | 25.28 | 187.91
|  |  |  | Subtotal mà d'obra: |  | 399.16
3 |  |  | Costos directes complementaris
|  | % | Costos directes complementaris | 2 | 748.5 | 14.97
Cost de manteniment decennal: 1.213,92€ en els primers 10 anys. |  |  |  | Costos directes (1+2+3): |  | 763.47