## Full 1
RSI007 | m² | Paviment industrial de formigó tractat superficialment amb recobriment cimentós.
Paviment industrial, apte per a soterranis, constituït per: solera de formigó amb addició de fibres de 20 cm d'espessor, realitzada amb formigó HM-20/B/20/X0 fabricat en central i abocament des de camió amb un contingut de fibres sense funció estructural, fibres de vidre resistents als àlcalis (AR) de 2 kg/m³, estès i vibrat manual mitjançant regla vibrant; i aplicació sobre el formigó fresc de capa de rodolament de morter enduridor CT - C60 - F10 - A6, segons UNE-EN 13813, color gris (5 kg/m²), amb acabat superficial mitjançant remolinat i polit mecànics. El preu no inclou la base de la solera ni l'execució i el segellat dels junts.
Codi |  | Unitat | Descripció | Rendiment |  |  | Preu unitari | Import
1 |  |  | Materials
mt10hmf010tLb |  | m³ | Formigó HM-20/B/20/X0, fabricat en central. | 0.21 |  |  | 85.8 | 18.02
mt08fic020b |  | kg | Fibres de vidre resistents als àlcalis (AR), amb un contingut mínim de zirconi del 17,1%, de 13 mm de longitud i 13,5 micres de diàmetre, amb 100 filaments per bri units entre si mitjançant adhesiu, límit elàstic 74000 N/mm², resistència a tracció 1620 MPa, per a preveure fissures per retracció en elements de formigó, segons UNE-EN 15422. | 0.4 |  |  | 8.73 | 3.49
mt09bnc010b |  | kg | Morter enduridor, CT - C60 - F10 - A6, segons UNE-EN 13813, color gris, compost de ciment, àrids seleccionats de quars, pigments orgànics i additius, de baixa porositat, amb una densitat aparent de 1330 kg/m³, amb resistència als olis i a la gasolina, una resistència a la compressió de 75000 kN/m² i una resistència a la abrasió segons el mètode Böhme UNE-EN 13892-3 de 6 cm³ / 50 cm². | 5 |  |  | 0.61 | 3.05
|  |  |  | Subtotal materials: |  |  |  | 24.56
2 |  |  | Equip i maquinària
mq04dua020b |  | h | Dúmper de descàrrega frontal de 2 t de càrrega útil. | 0.038 |  |  | 10.38 | 0.39
mq06vib020 |  | h | Regla vibrant de 3 m. | 0.032 |  |  | 5.23 | 0.17
mq06fra010 |  | h | Arremolinadora mecànica de formigó. | 0.555 |  |  | 5.68 | 3.15
mq06aca030 |  | h | Polidora per a paviments de formigó, composta per plats giratoris als que s'acoblen una sèrie de moles abrasives diamantades, refrigerades amb aigua, amb sistema d'aspiració. | 0.2 |  |  | 14.18 | 2.84
|  |  |  | Subtotal equip i maquinària: |  |  |  | 6.55
3 |  |  | Mà d'obra
mo121 |  | h | Oficial 1ª aplicador de paviments industrials. | 0.669 |  |  | 29.67 | 19.85
mo122 |  | h | Ajudant aplicador de paviments industrials. | 0.813 |  |  | 26.39 | 21.46
|  |  |  | Subtotal mà d'obra: |  |  |  | 41.31
4 |  |  | Costos directes complementaris
|  | % | Costos directes complementaris | 2 |  |  | 72.42 | 1.45
Cost de manteniment decennal: 41,37€ en els primers 10 anys. |  |  |  | Costos directes (1+2+3+4): |  |  |  | 73.87
Referència i títol de la norma |  |  |  |  | Aplicabilitat(a) | Obligatorietat(b) |  | Sistema(c)
EN 13813:2002 |  |  |  |  | 182003 | 182004 |  | 1/3/4
Mortero para recrecidos y acabados de suelos. Propiedades y requisitos.
(a) Data d'aplicabilitat de la norma harmonitzada
(b) Data en què finalitza el període de coexistència
(c) Sistema d'avaluació i verificació de la constància de les prestacions