## Full 1
RSI070 | m² |  | Revestiment de paviment industrial o decoratiu, sistema Cuarzo Coloreado "PINTURAS ISAVAL".
Revestiment de paviment industrial o decoratiu, realitzat sobre base de formigó endurit, amb el sistema Cuarzo Coloreado "PINTURAS ISAVAL", apte per a magatzems, en interiors, mitjançant l'aplicació successiva de: emprimació epoxi, reguladora de l'absorció, Epoxi Sellador Incoloro 100% Sólidos "PINTURAS ISAVAL" (0,3 kg/m²), endurida superficialment mitjançant espolsada amb àrid silici, Áridos Saturación, "PINTURAS ISAVAL" (3,5 kg/m²); capa base formada per una mescla de pintura per a interior, Epoxi Autonivelante 100% Sólidos "PINTURAS ISAVAL", de dos components a base de resina epoxi, color verd, acabat brillant, textura llisa, d'altes prestacions i resistència a l'abrasió i àrid silici, Áridos Saturación, "PINTURAS ISAVAL", amb una proporció en pes 1:0,5 (1 kg/m²); capa decorativa de quars acolorit, tipus Cuarzo 01, "PINTURAS ISAVAL" (3,5 kg/m²); i capa de segellat amb pintura per a interior, Isalpox Multicapa "PINTURAS ISAVAL", de dos components a base de resina epoxi, incolora, acabat brillant (0,6 kg/m²). El preu no inclou la superfície suport ni l'execució i el segellat dels junts.
Codi |  | Unitat |  | Descripció | Rendiment | Preu unitari | Import
1 |  |  |  | Materials
mt27pfs060a |  | kg |  | Emprimació epoxi, reguladora de l'absorció, Epoxi Sellador Incoloro 100% Sólidos "PINTURAS ISAVAL", per a aplicar amb brotxa, corró o pistola. | 0.3 | 28.63 | 8.59
mt01adi010a |  | kg |  | Àrid silici, Áridos Saturación, "PINTURAS ISAVAL". | 3.833 | 1.49 | 5.71
mt27pxi020a |  | kg |  | Pintura per a interior, Epoxi Autonivelante 100% Sólidos "PINTURAS ISAVAL", de dos components a base de resina epoxi, color verd, acabat brillant, textura llisa, d'altes prestacions i resistència a l'abrasió; per a aplicar amb brotxa, corró o pistola. | 0.666 | 26.81 | 17.86
mt01adi020a |  | kg |  | Quars acolorit, tipus Cuarzo 01, "PINTURAS ISAVAL". | 3.5 | 2.47 | 8.65
mt27pxi040a |  | l |  | Pintura per a interior, Isalpox Multicapa "PINTURAS ISAVAL", de dos components a base de resina epoxi, incolora, acabat brillant; per a aplicar amb brotxa, corró o pistola. | 0.6 | 30.98 | 18.59
[5 empty] | Subtotal materials: |  | 59.4
2 |  |  |  | Mà d'obra
mo121 |  | h |  | Oficial 1ª aplicador de paviments industrials. | 0.336 | 29.67 | 9.97
mo122 |  | h |  | Ajudant aplicador de paviments industrials. | 0.456 | 26.39 | 12.03
[5 empty] | Subtotal mà d'obra: |  | 22
3 |  |  |  | Costos directes complementaris
|  | % |  | Costos directes complementaris | 2 | 81.4 | 1.63
[5 empty] | Costos directes (1+2+3): |  | 83.03