## Full 1
RTC019 | U |  | Trapa per a fals sostre continu de plaques de guix laminat. Sistema "PLACO".
Trapa de registre, Alutramp "PLACO", de 400x400 mm, formada per marc d'alumini i porta de placa de guix laminat amb baixa absorció superficial d'aigua, Placomarine PPM 13, per a fals sostre continu de plaques de guix laminat. Inclús accessoris de muntatge.
Codi |  | Unitat |  | Descripció | Rendiment | Preu unitari | Import
1 |  |  |  | Materials
mt12plk070a |  | U |  | Trapa de registre, Alutramp "PLACO", de 400x400 mm, formada per marc d'alumini i porta de placa de guix laminat amb baixa absorció superficial d'aigua, Placomarine PPM 13. | 1 | 27.07 | 27.07
[5 empty] | Subtotal materials: |  | 27.07
2 |  |  |  | Mà d'obra
mo015 |  | h |  | Oficial 1ª muntador de falsos sostres. | 0.48 | 30.63 | 14.7
mo082 |  | h |  | Ajudant muntador de falsos sostres. | 0.24 | 26.39 | 6.33
[5 empty] | Subtotal mà d'obra: |  | 21.03
3 |  |  |  | Costos directes complementaris
|  | % |  | Costos directes complementaris | 2 | 48.1 | 0.96
Cost de manteniment decennal: 8,34€ en els primers 10 anys. |  |  |  |  | Costos directes (1+2+3): |  | 49.06