## Full 1
RTC021 | U | Trapa per a fals sostre continu de plaques de guix laminat. Sistema "KNAUF".
Trapa de registre gamma Metálica, Metálica con llave, sistema E101 "KNAUF", de 300x300 mm, formada per marc d'alumini i porta d'alumini, per a fals sostre continu de plaques de guix laminat. Inclús accessoris de muntatge.
Codi |  |  | Unitat | Descripció | Rendiment | Preu unitari | Import
1 |  |  |  | Materials
mt12ppk060cabaab |  |  | U | Trapa de registre gamma Metálica, Metálica con llave, sistema E101 "KNAUF", de 300x300 mm, formada per marc d'alumini i porta d'alumini. | 1 | 11.09 | 11.09
[5 empty] | Subtotal materials: |  | 11.09
2 |  |  |  | Mà d'obra
mo015 |  |  | h | Oficial 1ª muntador de falsos sostres. | 0.36 | 29.34 | 10.56
mo082 |  |  | h | Ajudant muntador de falsos sostres. | 0.18 | 25.28 | 4.55
[5 empty] | Subtotal mà d'obra: |  | 15.11
3 |  |  |  | Costos directes complementaris
|  |  | % | Costos directes complementaris | 2 | 26.2 | 0.52
Cost de manteniment decennal: 4,54€ en els primers 10 anys. |  |  |  |  | Costos directes (1+2+3): |  | 26.72