## Full 1
RTM007 | m² |  | Fals sostre continu de panells de llana de fusta. Sistema "SOPREMA".
Fals sostre continu suspès, situat a una altura menor de 4 m, constituït per: ESTRUCTURA: estructura metàl·lica d'acer galvanitzat de mestres 60/27 de xapa d'acer galvanitzat, de 60 mm d'amplada amb forquilles de penjant i varetes cada 600 mm; PANELLS: panells lleugers de llana de fusta, gamma Fibro-Kustik, Berlín Fijación Directa "SOPREMA", de 600x600 mm i 25 mm de gruix, resistència tèrmica 0,33 m²K/W, conductivitat tèrmica 0,075 W/(mK). Inclús fixacions per a l'ancoratge dels perfils, cargols per a la fixació dels panells i accessoris de muntatge.
Codi |  | Unitat |  | Descripció |  | Rendiment |  | Preu unitari | Import
1 |  |  |  | Materials
mt16bas010n |  | m² |  | Panell lleuger de llana de fusta, gamma Fibro-Kustik, Berlín Fijación Directa "SOPREMA", de 600x600 mm i 25 mm de gruix, segons UNE-EN 13168, format per encenalls de fusta de 2,0 mm de diàmetre aglomerades amb ciment, resistència tèrmica 0,33 m²K/W, conductivitat tèrmica 0,075 W/(mK), densitat 448 kg/m³, factor de resistència a la difusió del vapor d'aigua 3,5 i Euroclasse B-s1, d0 de reacció al foc segons UNE-EN 13501-1. |  | 1.05 |  | 15.05 | 15.8
mt12psg210a |  | U |  | Penjat per a falsos sostres suspesos. |  | 0.9 |  | 0.36 | 0.32
mt12psg210b |  | U |  | Segur per a la fixació del penjant, en falsos sostres suspesos. |  | 0.9 |  | 0.04 | 0.04
mt12psg210c |  | U |  | Connexió superior per fixar la vareta al penjant, en falsos sostres suspesos. |  | 0.9 |  | 0.56 | 0.5
mt12psg190 |  | U |  | Barnilla de penjament. |  | 0.9 |  | 0.37 | 0.33
mt12psg220 |  | U |  | Fixació composta per tac i cargol 5x27. |  | 0.9 |  | 0.06 | 0.05
mt12psg050c |  | m |  | Mestra 60/27 de xapa d'acer galvanitzat, de 60 mm d'amplada, segons UNE-EN 14195. |  | 0.8 |  | 0.84 | 0.67
[6 empty] | Subtotal materials: |  |  | 17.71
2 |  |  |  | Mà d'obra
mo015 |  | h |  | Oficial 1ª muntador de falsos sostres. |  | 0.324 |  | 29.34 | 9.51
mo082 |  | h |  | Ajudant muntador de falsos sostres. |  | 0.324 |  | 25.28 | 8.19
[6 empty] | Subtotal mà d'obra: |  |  | 17.7
3 |  |  |  | Costos directes complementaris
|  | % |  | Costos directes complementaris |  | 2 |  | 35.41 | 0.71
Cost de manteniment decennal: 4,10€ en els primers 10 anys. | [5 empty] | Costos directes (1+2+3): |  |  | 36.12
Referència i títol de la norma |  |  |  |  | Aplicabilitat(a) |  | Obligatorietat(b) |  | Sistema(c)
EN 14195:2005 |  |  |  |  | 112006 |  | 112007 |  | 3/4
Perfilería metálica para particiones, muros y techos en placas de yeso laminado. Definiciones requisitos y métodos de ensayo
EN 14195:2005/AC:2006 |  |  |  |  | 112007 |  | 112007
(a) Data d'aplicabilitat de la norma harmonitzada
(b) Data en què finalitza el període de coexistència
(c) Sistema d'avaluació i verificació de la constància de les prestacions