## Full 1
RTP010 | m | Motllura d'escaiola, per a solució perimetral de sostre.
Motllura llisa d'escaiola, de 3x2x101 cm, per a solució perimetral de sostre, rebuda amb cola per a escaiola. Inclús accessoris de fixació.
Codi |  |  | Unitat | Descripció | Rendiment | Preu unitari | Import
1 |  |  |  | Materials
mt12rea010a |  |  | m | Motllura llisa d'escaiola, de 3x2x101 cm. | 1.05 | 2.23 | 2.34
mt09eyc030 |  |  | kg | Cola per a escaiola. | 0.2 | 0.35 | 0.07
[5 empty] | Subtotal materials: |  | 2.41
2 |  |  |  | Mà d'obra
mo035 |  |  | h | Oficial 1ª escaiolista. | 0.192 | 29.67 | 5.7
[5 empty] | Subtotal mà d'obra: |  | 5.7
3 |  |  |  | Costos directes complementaris
|  |  | % | Costos directes complementaris | 2 | 8.11 | 0.16
Cost de manteniment decennal: 1,74€ en els primers 10 anys. |  |  |  |  | Costos directes (1+2+3): |  | 8.27