## Full 1
RTT031 | m² |  | Fals sostre registrable de panells de MDF. Sistema "DECUSTIK".
Fals sostre registrable suspès, situat a una altura menor de 4 m. Sistema MICRO "DECUSTIK", constituït per: ESTRUCTURA: perfileria oculta, d'acer galvanitzat, color blanc, amb sola de 24 mm d'amplària, comprenent perfils primaris i secundaris; PANELLS: panells de MDF, MICRO 05 01 "DECUSTIK", rexapat amb xapa de fusta de roure, acabat envernissat, amb vernís ignífug, de 1200x600 mm i 16 mm de gruix, de superfície ranurada i amb la cara posterior amb perforacions circulars de 10 mm de diàmetre, amb una separació de 16 mm entre perforacions en un 2,7% de la superfície i recoberta amb un vel acústic, amb mecanitzat lateral per a perfileria oculta V6. Inclús perfils angulars, fixacions per a l'ancoratge dels perfils, i accessoris de muntatge. El preu no inclou l'aïllament a col·locar sobre el fals sostre.
Codi |  | Unitat |  | Descripció | Rendiment |  | Preu unitari | Import
1 |  |  |  | Materials
mt12dec030l |  | m² |  | Panell de MDF, MICRO 05 01 "DECUSTIK", rexapat amb xapa de fusta de roure, acabat envernissat, amb vernís ignífug de 1200x600 mm i 16 mm de gruix, de superfície ranurada i amb la cara posterior amb perforacions circulars de 10 mm de diàmetre, amb una separació de 16 mm entre perforacions en un 2,7% de la superfície i recoberta amb un vel acústic, amb mecanitzat lateral per a perfileria oculta V6, Euroclasse B-s2, d0 de reacció al foc segons UNE-EN 13501-1. | 1 |  | 180.97 | 180.97
mt12psg200a |  | m |  | Perfil primari 24x38x3700 mm, d'acer galvanitzat, segons UNE-EN 13964. | 2.035 |  | 1.89 | 3.85
mt12psg200b |  | m |  | Perfil secundari 24x32x600 mm, d'acer galvanitzat, segons UNE-EN 13964. | 0.9 |  | 1.89 | 1.7
mt12psg200d |  | m |  | Perfil angular 25x25x3000 mm, d'acer galvanitzat, segons UNE-EN 13964. | 1.22 |  | 1.75 | 2.14
mt12pek060a |  | U |  | Peça de penjat ràpid, per a falsos sostres suspesos. | 0.9 |  | 0.96 | 0.86
mt12psg190 |  | U |  | Barnilla de penjament. | 0.9 |  | 0.37 | 0.33
mt12psg220 |  | U |  | Fixació composta per tac i cargol 5x27. | 0.9 |  | 0.06 | 0.05
[5 empty] | Subtotal materials: |  |  | 189.9
2 |  |  |  | Mà d'obra
mo015 |  | h |  | Oficial 1ª muntador de falsos sostres. | 0.36 |  | 29.34 | 10.56
mo082 |  | h |  | Ajudant muntador de falsos sostres. | 0.36 |  | 25.28 | 9.1
[5 empty] | Subtotal mà d'obra: |  |  | 19.66
3 |  |  |  | Costos directes complementaris
|  | % |  | Costos directes complementaris | 2 |  | 209.56 | 4.19
Cost de manteniment decennal: 36,34€ en els primers 10 anys. |  |  |  |  | Costos directes (1+2+3): |  |  | 213.75
Referència i títol de la norma |  |  |  |  | Aplicabilitat(a) | Obligatorietat(b) |  |  | Sistema(c)
EN 13964:2014 |  |  |  |  | 842016 | 842017 |  |  | 1/3/4
Techos suspendidos. Requisitos y métodos de ensayo.
(a) Data d'aplicabilitat de la norma harmonitzada
(b) Data en què finalitza el període de coexistència
(c) Sistema d'avaluació i verificació de la constància de les prestacions