## Full 1
RUL021 | m² |  | Revestiment amb morter de calç sense additius. Sistema Tradicional "COM-CAL".
Revestiment amb morter de calç sense additius, sobre suport de fàbrica ceràmica, sistema Tradicional Tricapa "COM-CAL". CAPA DE REGULARITZACIÓ: aplicació manual de morter natural de calç sense additius, COM-CAL Restaura "COM-CAL", tipus GP CSII W0, segons UNE-EN 998-1, color blanc, de 12 mm d'espessor, reglejat, amb acabat remolinat. CAPA BASE: aplicació manual de morter de calç sense additius, amb àrid de marbre, de granulometria compresa entre 0,35 i 0,7 mm, COM-CAL Tradicional "COM-CAL", tipus CR CSII W0, segons UNE-EN 998-1, color blanc, de 4 mm d'espessor, amb acabat remolinat. CAPA D'ACABAT: aplicació manual de morter de calç sense additius, amb pols de marbre, amb granulometria de fins a 0,5 mm de diàmetre, COM-CAL Tradicional "COM-CAL", tipus CR CSII W0, segons UNE-EN 998-1, color blanc, de 2 mm d'espessor, en una capa, amb acabat planxat.
Codi |  | Unitat |  | Descripció | Rendiment | Preu unitari | Import
1 |  |  |  | Materials
mt08aaa010a |  | m³ |  | Aigua. | 0.324 | 1.5 | 0.49
mt28mco010c |  | kg |  | Morter natural de calç sense additius, COM-CAL Restaura "COM-CAL", tipus GP CSII W0, segons UNE-EN 998-1, per a ús en interiors o en exteriors, de color blanc, compost per calç hidràulica natural tipus NHL 3,5, segons UNE-EN 459-1, putzolanes i àrids seleccionats, subministrat en sacs. | 18 | 0.3 | 5.4
mt28mco050m |  | kg |  | Morter de calç sense additius, COM-CAL Tradicional "COM-CAL", tipus CR CSII W0, segons UNE-EN 998-1, per a ús en interiors o en exteriors, de color blanc, compost per calç hidràulica natural tipus CL 90-S PL, segons UNE-EN 459-1, àrid de marbre, de granulometria compresa entre 0,35 i 0,7 mm i pigments inorgànics, subministrat en sacs. | 8 | 0.62 | 4.96
mt28mco050i |  | kg |  | Morter de calç sense additius, COM-CAL Tradicional "COM-CAL", tipus CR CSII W0, segons UNE-EN 998-1, per a ús en interiors o en exteriors, de color blanc, compost per calç hidràulica natural tipus CL 90-S PL, segons UNE-EN 459-1, pols de marbre, amb granulometria de fins a 0,5 mm de diàmetre i pigments inorgànics, subministrat en sacs. | 4 | 0.62 | 2.48
[5 empty] | Subtotal materials: |  | 13.33
2 |  |  |  | Mà d'obra
mo039 |  | h |  | Oficial 1ª revocador. | 1.918 | 28.42 | 54.51
mo079 |  | h |  | Ajudant revocador. | 1.918 | 25.28 | 48.49
mo111 |  | h |  | Peó especialitzat revocador. | 1.036 | 25.02 | 25.92
[5 empty] | Subtotal mà d'obra: |  | 128.92
3 |  |  |  | Costos directes complementaris
|  | % |  | Costos directes complementaris | 2 | 142.25 | 2.85
Cost de manteniment decennal: 13,64€ en els primers 10 anys. |  |  |  |  | Costos directes (1+2+3): |  | 145.1