## Full 1
SAD005 | U | Plat de dutxa acrílic.
Plat de dutxa acrílic, gamma mitja, color blanc, de 160x70 cm, amb joc de desguàs. Inclús silicona per a segellat de junts. El preu no inclou l'aixeteria.
Codi |  | Unitat | Descripció | Rendiment | Preu unitari | Import
1 |  |  | Materials
mt30pas020h |  | U | Plat de dutxa acrílic, gamma mitja, color blanc, de 160x70 cm, amb joc de desguàs. | 1 | 454.93 | 454.93
mt30www005 |  | U | Cartutx de 300 ml de silicona àcida monocomponent, fungicida, per a segellat de junts en ambients humits. | 0.036 | 7.5 | 0.27
|  |  |  | Subtotal materials: |  | 455.2
2 |  |  | Mà d'obra
mo008 |  | h | Oficial 1ª lampista. | 1.319 | 29.34 | 38.7
|  |  |  | Subtotal mà d'obra: |  | 38.7
3 |  |  | Costos directes complementaris
|  | % | Costos directes complementaris | 2 | 493.9 | 9.88
Cost de manteniment decennal: 236,78€ en els primers 10 anys. |  |  |  | Costos directes (1+2+3): |  | 503.78