## Full 1
SAI120 | U |  | Cisterna encastada per a vàter de paret.
Cisterna amb bastidor per a encastar a mur de fàbrica o a envà de plaques i polsador mecànic de doble accionament. Instal·lació encastada en mur de fàbrica o en envà de plaques.
Codi |  | Unitat |  | Descripció | Rendiment | Preu unitari | Import
1 |  |  |  | Materials
mt30ips025a |  | U |  | Cisterna amb bastidor per a encastar a mur de fàbrica o a envà de plaques, amb ancoratges, aixeta de regulació de 1/2" premuntada, mecanisme de descàrrega de 3/6 litres i elements de connexió a alimentació i desguàs, per a inodor suspès. | 1 | 336 | 336
mt30ips030a |  | U |  | Polsador mecànic de doble accionament, amb embellidor, per a cisterna encastada. | 1 | 32 | 32
[5 empty] | Subtotal materials: |  | 368
2 |  |  |  | Mà d'obra
mo008 |  | h |  | Oficial 1ª lampista. | 1.199 | 29.34 | 35.18
[5 empty] | Subtotal mà d'obra: |  | 35.18
3 |  |  |  | Costos directes complementaris
|  | % |  | Costos directes complementaris | 2 | 403.18 | 8.06
Cost de manteniment decennal: 193,28€ en els primers 10 anys. |  |  |  |  | Costos directes (1+2+3): |  | 411.24