## Full 1
SAL005 | U | Lavabo sobre taulell, de porcellana sanitària.
Lavabo de porcellana sanitària, sobre taulell, gamma mitja, colors especials, de 550x485 mm, i desguàs, color blanc, amb sifó botella. Inclús joc de fixació i silicona per a segellat de junts. El preu no inclou el taulell ni l'aixeteria.
Codi |  | Unitat | Descripció | Rendiment | Preu unitari | Import
1 |  |  | Materials
mt30lps040fg |  | U | Lavabo de porcellana sanitària, sobre taulell, gamma mitja, colors especials, de 550x485 mm, amb joc de fixació, segons UNE 67001. | 1 | 430.49 | 430.49
mt30sif010c |  | U | Sifó ampolla extensible, per a lavabo, color blanc, amb vàlvula de desguàs. | 1 | 8.96 | 8.96
mt30www005 |  | U | Cartutx de 300 ml de silicona àcida monocomponent, fungicida, per a segellat de junts en ambients humits. | 0.012 | 7.5 | 0.09
|  |  |  | Subtotal materials: |  | 439.54
2 |  |  | Mà d'obra
mo008 |  | h | Oficial 1ª lampista. | 1.319 | 29.34 | 38.7
|  |  |  | Subtotal mà d'obra: |  | 38.7
3 |  |  | Costos directes complementaris
|  | % | Costos directes complementaris | 2 | 478.24 | 9.56
Cost de manteniment decennal: 229,27€ en els primers 10 anys. |  |  |  | Costos directes (1+2+3): |  | 487.8