## Full 1
SAL005 | U | Lavabo sobre taulell, de porcellana sanitària.
Lavabo de porcellana sanitària, sobre taulell, gamma alta, colors especials, de 580x490 mm, i desguàs, acabat cromat. Inclús joc de fixació i silicona per a segellat de junts. El preu no inclou el taulell ni l'aixeteria.
Codi |  |  | Unitat | Descripció | Rendiment | Preu unitari | Import
1 |  |  |  | Materials
mt30lps040ih |  |  | U | Lavabo de porcellana sanitària, sobre taulell, gamma alta, colors especials, de 580x490 mm, amb joc de fixació, segons UNE 67001. | 1 | 304.19 | 304.19
mt36www005d |  |  | U | Acoblament a paret colzat amb plafó, ABS, sèrie B, acabat cromat, per evacuació d'aigües residuals (a baixa i alta temperatura) en l'interior dels edificis, enllaç mixt de 1 1/4"x40 mm de diàmetre, segons UNE-EN 1329-1, amb vàlvula de desguàs. | 1 | 56.1 | 56.1
mt30www005 |  |  | U | Cartutx de 300 ml de silicona àcida monocomponent, fungicida, per a segellat de junts en ambients humits. | 0.012 | 7.5 | 0.09
[5 empty] | Subtotal materials: |  | 360.38
2 |  |  |  | Mà d'obra
mo008 |  |  | h | Oficial 1ª lampista. | 1.319 | 29.34 | 38.7
[5 empty] | Subtotal mà d'obra: |  | 38.7
3 |  |  |  | Costos directes complementaris
|  |  | % | Costos directes complementaris | 2 | 399.08 | 7.98
Cost de manteniment decennal: 191,32€ en els primers 10 anys. |  |  |  |  | Costos directes (1+2+3): |  | 407.06