## Full 1
SAM033 | U | Rentamans mural, d'argila refractària.
Rentamans asimètric mural amb superfície de suport a la dreta, d'argila refractària, acabat termoesmaltat, color blanc, de 530x310x135 mm, amb un orifici per les aixetes a la dreta, amb vàlvula de desguàs de llautó cromat i joc de fixació de 2 peces, i desguàs amb sifó ampolla compacte per a l'estalvi d'espai en mobles de bany, de polipropilè color blanc. Inclús silicona per a segellat de junts. El preu no inclou l'aixeteria.
Codi |  | Unitat | Descripció | Rendiment | Preu unitari | Import
1 |  |  | Materials
mt30sig010a |  | U | Rentamans asimètric mural amb superfície de suport a la dreta, d'argila refractària, acabat termoesmaltat, color blanc, de 530x310x135 mm, amb un orifici per les aixetes a la dreta, segons UNE 67001. | 1 | 225.33 | 225.33
mt30asg030a |  | U | Vàlvula de desguàs de llautó cromat, de 50 mm de longitud. | 1 | 67.9 | 67.9
mt30asg050a |  | U | Joc de fixació de 2 peces, per a rentamans. | 1 | 12.8 | 12.8
mt30asg060a |  | U | Sifó ampolla compacte per a l'estalvi d'espai en mobles de bany, de polipropilè color blanc, amb sortida de 32 mm de diàmetre exterior, per a lavabo, amb junts i colze amb rosca d'unió. | 1 | 48.79 | 48.79
mt30www005 |  | U | Cartutx de 300 ml de silicona àcida monocomponent, fungicida, per a segellat de junts en ambients humits. | 0.012 | 7.5 | 0.09
|  |  |  | Subtotal materials: |  | 354.91
2 |  |  | Mà d'obra
mo008 |  | h | Oficial 1ª lampista. | 1.439 | 29.34 | 42.22
|  |  |  | Subtotal mà d'obra: |  | 42.22
3 |  |  | Costos directes complementaris
|  | % | Costos directes complementaris | 2 | 397.13 | 7.94
Cost de manteniment decennal: 190,38€ en els primers 10 anys. |  |  |  | Costos directes (1+2+3): |  | 405.07