## Full 1
SAP010 | U |  | Vàter químic portàtil.
Vàter químic portàtil de polietilè d'alta densitat amb dipòsit d'aigua neta amb bomba de manxa, dipòsit de deixalles extraïble de 10 litres de capacitat, seient i tapa, de 300x410x350 mm, pes 5,75 kg, per a un pes màxim de 180 kg i fins a 50 descàrregues entre cada recàrrega d'aigua neta, amb pastilla d'additiu químic recobert de plàstic biodegradable soluble en aigua.
Codi |  | Unitat |  | Descripció | Rendiment | Preu unitari | Import
1 |  |  |  | Materials
mt30iqp010a |  | U |  | Vàter químic portàtil de polietilè d'alta densitat amb dipòsit d'aigua neta amb bomba de manxa, dipòsit de deixalles extraïble de 10 litres de capacitat, seient i tapa, de 300x410x350 mm, pes 5,75 kg, per a un pes màxim de 180 kg i fins a 50 descàrregues entre cada recàrrega d'aigua neta, de fàcil transport i neteja. | 1 | 90 | 90
mt30iqp015 |  | U |  | Pastilla d'additiu químic recobert de plàstic biodegradable soluble en aigua, per a vàter portàtil. | 1 | 1.56 | 1.56
[5 empty] | Subtotal materials: |  | 91.56
2 |  |  |  | Mà d'obra
mo107 |  | h |  | Ajudant lampista. | 0.12 | 25.25 | 3.03
[5 empty] | Subtotal mà d'obra: |  | 3.03
3 |  |  |  | Costos directes complementaris
|  | % |  | Costos directes complementaris | 2 | 94.59 | 1.89
Cost de manteniment decennal: 115,78€ en els primers 10 anys. |  |  |  |  | Costos directes (1+2+3): |  | 96.48