## Full 1
SAU010 | U | Urinari de porcellana sanitària "ROCA".
Urinari de porcellana sanitària, amb alimentació encastada, model Urinett "ROCA", color Pergamon, de 285x325x525 mm, equipat amb aixeta de pas recte per a urinari, amb temps de flux ajustable, acabat cromat, model Avant. Inclús silicona per a segellat de junts.
Codi |  | Unitat | Descripció | Rendiment | Preu unitari | Import
1 |  |  | Materials
mt30uar030e |  | U | Urinari de porcellana sanitària, amb alimentació encastada, model Urinett "ROCA", color Pergamon, de 285x325x525 mm, segons UNE 67001. | 1 | 323.4 | 323.4
mt31gmo060a |  | U | Aixeta de pas recte per a urinari, amb temps de flux ajustable, acabat cromat, model Avant "ROCA", amb roseta rodona i connexions de 1/2" de diàmetre. | 1 | 179.2 | 179.2
mt30www005 |  | U | Cartutx de 300 ml de silicona àcida monocomponent, fungicida, per a segellat de junts en ambients humits. | 0.012 | 7.5 | 0.09
|  |  |  | Subtotal materials: |  | 502.69
2 |  |  | Mà d'obra
mo008 |  | h | Oficial 1ª lampista. | 1.199 | 30.63 | 36.73
|  |  |  | Subtotal mà d'obra: |  | 36.73
3 |  |  | Costos directes complementaris
|  | % | Costos directes complementaris | 2 | 539.42 | 10.79
Cost de manteniment decennal: 258,60€ en els primers 10 anys. |  |  |  | Costos directes (1+2+3): |  | 550.21