## Full 1
SCE030 | U | Placa per taulell de cuina.
Placa de cocció a gas natural, butà i propà, de 590 mm d'amplada, 45 mm d'altura i 520 mm de profunditat, color negre, 3 zones i potència 8000 W.
Codi |  | Unitat | Descripció | Rendiment | Preu unitari | Import
1 |  |  | Materials
mt32pgs010tn |  | U | Placa de cocció a gas natural, butà i propà, de 590 mm d'amplada, 45 mm d'altura i 520 mm de profunditat, color negre, 3 zones i potència 8000 W. | 1 | 405 | 405
|  |  |  | Subtotal materials: |  | 405
2 |  |  | Mà d'obra
mo003 |  | h | Oficial 1ª electricista. | 0.599 | 29.34 | 17.57
|  |  |  | Subtotal mà d'obra: |  | 17.57
3 |  |  | Costos directes complementaris
|  | % | Costos directes complementaris | 2 | 422.57 | 8.45
Cost de manteniment decennal: 228,87€ en els primers 10 anys. |  |  |  | Costos directes (1+2+3): |  | 431.02