## Full 1
SCE030 | U |  | Placa per taulell de cuina.
Placa d'inducció, de 791 mm d'amplada, 51 mm d'altura i 522 mm de profunditat, color negre, 4 zones i potència 7400 W.
Codi |  | Unitat |  | Descripció | Rendiment | Preu unitari | Import
1 |  |  |  | Materials
mt32pis010F |  | U |  | Placa d'inducció, de 791 mm d'amplada, 51 mm d'altura i 522 mm de profunditat, color negre, 4 zones i potència 7400 W. | 1 | 650 | 650
[5 empty] | Subtotal materials: |  | 650
2 |  |  |  | Mà d'obra
mo003 |  | h |  | Oficial 1ª electricista. | 0.599 | 29.34 | 17.57
[5 empty] | Subtotal mà d'obra: |  | 17.57
3 |  |  |  | Costos directes complementaris
|  | % |  | Costos directes complementaris | 2 | 667.57 | 13.35
Cost de manteniment decennal: 361,57€ en els primers 10 anys. |  |  |  |  | Costos directes (1+2+3): |  | 680.92