## Full 1
SCF020 | U | Safareig.
Safareig de porcellana sanitària, color blanc, de 600x390x360 mm, amb moble suport de tauler aglomerat, de 378x555x786 mm, equipat amb aixeteria, gamma bàsica, compost de broc giratori superior, amb airejador, amb desguàs i sifó. Inclús connexió a les xarxes d'aigua freda i calenta i a la xarxa d'evacuació existents, fixació de l'aparell i closa amb silicona.
Codi |  | Unitat | Descripció | Rendiment | Preu unitari | Import
1 |  |  | Materials
mt30lar010a |  | U | Safareig de porcellana sanitària, color blanc, de 600x390x360 mm, segons UNE 67001. | 1 | 128.6 | 128.6
mt30lar012a |  | U | Moble suport de tauler aglomerat, de 378x555x786 mm, per a safareig. | 1 | 78.49 | 78.49
mt31gcg060a |  | U | Aixeteria amb muntura convencional per safareig, gamma bàsica, composta de broc giratori superior, amb airejador, segons UNE-EN 200. | 1 | 66.08 | 66.08
mt30dla010a |  | U | Desguàs corb registrable amb sifó botella per a safareig. | 1 | 3.52 | 3.52
|  |  |  | Subtotal materials: |  | 276.69
2 |  |  | Mà d'obra
mo008 |  | h | Oficial 1ª lampista. | 0.719 | 29.34 | 21.1
mo107 |  | h | Ajudant lampista. | 0.48 | 25.25 | 12.12
|  |  |  | Subtotal mà d'obra: |  | 33.22
3 |  |  | Costos directes complementaris
|  | % | Costos directes complementaris | 2 | 309.91 | 6.2
Cost de manteniment decennal: 221,28€ en els primers 10 anys. |  |  |  | Costos directes (1+2+3): |  | 316.11