## Full 1
SDA030 | U | Protector complet per a radiador, d'escuma de poliuretà d'alta densitat reforçada amb tauler de fusta.
Protector complet per a radiador, d'escuma de poliuretà d'alta densitat reforçada amb un tauler de fusta, d'entre 2000 i 2500 mm de longitud i 50 mm de gruix, amb recobriment de PVC, color a escollir. Col·locació en obra: caragolat a la superfície suport amb perfils d'alumini.
Codi |  | Unitat | Descripció | Rendiment | Preu unitari | Import
1 |  |  | Materials
mt53pdi150d |  | U | Protector complet per a radiador, d'escuma de poliuretà d'alta densitat reforçada amb un tauler de fusta, d'entre 2000 i 2500 mm de longitud i 50 mm de gruix, amb recobriment de PVC, color a escollir i perfils d'alumini per caragolar a la superfície suport, Euroclasse B-s1, d0 de reacció al foc, segons UNE-EN 13501-1. | 1 | 320.29 | 320.29
mt26aaa240da |  | U | Tac de niló amb cargol de cap aixamfranat, d'acer inoxidable AISI 304, de 6 mm de diàmetre i 35 mm de longitud. | 4 | 0.24 | 0.96
|  |  |  | Subtotal materials: |  | 321.25
2 |  |  | Mà d'obra
mo080 |  | h | Ajudant muntador. | 0.36 | 25.28 | 9.1
|  |  |  | Subtotal mà d'obra: |  | 9.1
3 |  |  | Costos directes complementaris
|  | % | Costos directes complementaris | 2 | 330.35 | 6.61
Cost de manteniment decennal: 121,31€ en els primers 10 anys. |  |  |  | Costos directes (1+2+3): |  | 336.96