## Full 1
SDA010 | U | Protector lateral per a radiador, d'escuma de poliuretà d'alta densitat.
Protector lateral per a radiador, d'escuma de poliuretà d'alta densitat, en forma de "L", de 50 mm d'espessor, amb recobriment de PVC, color a escollir. Col·locació en obra: a pressió al radiador amb un perfil autoadhesiu i caragolat a la superfície suport amb un perfil d'alumini.
Codi |  | Unitat | Descripció | Rendiment | Preu unitari | Import
1 |  |  | Materials
mt53pdi110a |  | U | Protector lateral per a radiador, d'escuma de poliuretà d'alta densitat, en forma de "L", de 50 mm d'espessor, amb recobriment de PVC, color a escollir, amb un perfil autoadhesiu per a col·locar a pressió al radiador i un perfil d'alumini per caragolar a la superfície suport, Euroclasse B-s1, d0 de reacció al foc, segons UNE-EN 13501-1. | 1 | 61.7 | 61.7
mt26aaa240da |  | U | Tac de niló amb cargol de cap aixamfranat, d'acer inoxidable AISI 304, de 6 mm de diàmetre i 35 mm de longitud. | 3 | 0.24 | 0.72
|  |  |  | Subtotal materials: |  | 62.42
2 |  |  | Mà d'obra
mo080 |  | h | Ajudant muntador. | 0.12 | 25.28 | 3.03
|  |  |  | Subtotal mà d'obra: |  | 3.03
3 |  |  | Costos directes complementaris
|  | % | Costos directes complementaris | 2 | 65.45 | 1.31
Cost de manteniment decennal: 24,17€ en els primers 10 anys. |  |  |  | Costos directes (1+2+3): |  | 66.76