## Full 1
SDO012 | U |  | Topall protector de mans per a porta interior. Col·locació en la fulla de la porta.
Topall protector de mans per a porta interior, d'escuma de polietilè d'alta densitat, amb forma d'U, de 11x3 cm i 3 cm de gruix, per a col·locar a pressió en la fulla de la porta.
Codi |  | Unitat |  | Descripció | Rendiment | Preu unitari | Import
1 |  |  |  | Materials
mt53pdi051a |  | U |  | Topall protector de mans per a porta interior, d'escuma de polietilè d'alta densitat, amb forma d'U, de 11x3 cm i 3 cm de gruix, color blau, per a col·locar a pressió en la fulla de la porta. | 1 | 1.95 | 1.95
[5 empty] | Subtotal materials: |  | 1.95
2 |  |  |  | Mà d'obra
mo080 |  | h |  | Ajudant muntador. | 0.06 | 25.28 | 1.52
[5 empty] | Subtotal mà d'obra: |  | 1.52
3 |  |  |  | Costos directes complementaris
|  | % |  | Costos directes complementaris | 2 | 3.47 | 0.07
Cost de manteniment decennal: 0,95€ en els primers 10 anys. |  |  |  |  | Costos directes (1+2+3): |  | 3.54