## Full 1
SEJ010 | U | Escala de tisora.
Escala retràctil extensible de tisores per a sostre d'acer lacat, amb obertura i tancament manuals, per a salvar una altura entre plantes de 250 a 275 cm i per a un buit de 70x50 cm.
Codi |  |  | Unitat | Descripció | Rendiment |  | Preu unitari | Import
1 |  |  |  | Materials
mt44etm010jag |  |  | U | Escala retràctil extensible de tisores per a sostre d'acer lacat, amb obertura i tancament manuals, per a salvar una altura entre plantes de 250 a 275 cm i per a un buit de 70x50 cm, tapa d'acer lacat en blanc de 16 mm d'espessor i calaix de xapa lacada en blanc de 12,5 cm d'altura per a encastar en suport. | 1 |  | 292.94 | 292.94
mt15sja100 |  |  | U | Cartutx de massilla de silicona neutra. | 1 |  | 3.13 | 3.13
mt08aaa010a |  |  | m³ | Aigua. | 0.037 |  | 1.5 | 0.06
mt09mif010ca |  |  | t | Morter industrial per a obra de paleta, de ciment, color gris, categoria M-5 (resistència a compressió 5 N/mm²), subministrat en sacs, segons UNE-EN 998-2. | 0.203 |  | 53.48 | 10.86
[5 empty] | Subtotal materials: |  |  | 306.99
2 |  |  |  | Mà d'obra
mo011 |  |  | h | Oficial 1ª muntador. | 5.994 |  | 29.34 | 175.86
mo080 |  |  | h | Ajudant muntador. | 6.642 |  | 25.28 | 167.91
[5 empty] | Subtotal mà d'obra: |  |  | 343.77
3 |  |  |  | Costos directes complementaris
|  |  | % | Costos directes complementaris | 2 |  | 650.76 | 13.02
Cost de manteniment decennal: 232,32€ en els primers 10 anys. |  |  |  |  | Costos directes (1+2+3): |  |  | 663.78
Referència i títol de la norma |  |  |  |  | Aplicabilitat(a) | Obligatorietat(b) |  |  | Sistema(c)
EN 998-2:2016 |  |  |  |  | 1182020 | 1182020 |  |  | 2+/4
Especificaciones de los morteros para albañilería. Parte 2: Morteros para albañilería
(a) Data d'aplicabilitat de la norma harmonitzada
(b) Data en què finalitza el període de coexistència
(c) Sistema d'avaluació i verificació de la constància de les prestacions