## Full 1
SET010 | U | Escala metàl·lica de cargol.
Escala metàl·lica de cargol, altura lliure fins a 3,00 m, de 1,20 m de diàmetre, esglaons de xapa estampada de 3 mm d'espessor, barana de barrots verticals de rodó d'acer llis i passamans acabat en PVC.
Codi |  |  | Unitat | Descripció | Rendiment | Preu unitari | Import
1 |  |  |  | Materials
mt26eme020a |  |  | U | Elements d'ancoratge i fixació d'escala metàl·lica de cargol per una planta d'altura lliure fins a 3,00 m i 1,2 m de diàmetre, en l'interior d'un habitatge. | 1 | 90 | 90
mt26eme010aa |  |  | U | Escala metàl·lica de cargol per una planta d'altura lliure fins a 3,00 m i 1,2 m de diàmetre, realitzada amb perfils d'acer laminat en fred, formant un arbre central de 100 mm de diàmetre, esglaons de xapa estampada de 3 mm d'espessor, barana de barrots verticals de rodó d'acer llis i passamans acabat en PVC. | 1 | 1533.27 | 1533.27
[5 empty] | Subtotal materials: |  | 1623.27
2 |  |  |  | Mà d'obra
mo018 |  |  | h | Oficial 1ª serraller. | 4.076 | 28.86 | 117.63
mo059 |  |  | h | Ajudant serraller. | 4.076 | 25.36 | 103.37
[5 empty] | Subtotal mà d'obra: |  | 221
3 |  |  |  | Costos directes complementaris
|  |  | % | Costos directes complementaris | 2 | 1844.27 | 36.89
Cost de manteniment decennal: 470,29€ en els primers 10 anys. |  |  |  |  | Costos directes (1+2+3): |  | 1881.16