## Full 1
SGB082 | U |  | Canella de banyera.
Canella de banyera mural, de 1/2", acabat cromat, de 221 mm de longitud, amb embellidor metàl·lic i airejador tipus Mousseur.
Codi |  | Unitat |  | Descripció | Rendiment | Preu unitari | Import
1 |  |  |  | Materials
mt31gro915a |  | U |  | Canella de banyera mural, de 1/2", acabat cromat, de 221 mm de longitud, amb embellidor metàl·lic i airejador tipus Mousseur. | 1 | 154.99 | 154.99
[5 empty] | Subtotal materials: |  | 154.99
2 |  |  |  | Mà d'obra
mo008 |  | h |  | Oficial 1ª lampista. | 0.12 | 30.63 | 3.68
[5 empty] | Subtotal mà d'obra: |  | 3.68
3 |  |  |  | Costos directes complementaris
|  | % |  | Costos directes complementaris | 2 | 158.67 | 3.17
Cost de manteniment decennal: 108,27€ en els primers 10 anys. |  |  |  |  | Costos directes (1+2+3): |  | 161.84