## Full 1
SGL030 | U | Aixeteria electrònica per a lavabo, "PRESTO IBÉRICA".
Aixeteria electrònica Tecnologia Sensia "PRESTO IBÉRICA" formada per aixeta electrònica amb accionament de la descàrrega per infraroigs, per a lavabo, sèrie Sensia, model XT Elec L Alto 78021 "PRESTO IBÉRICA", cabal de 6 l/min, fixació ràpida, alimentació per transformador 230/12 V. Inclús elements de connexió, enllaç d'alimentació flexible de 1/2" de diàmetre i 350 mm de longitud, transformador 230/12 V i electrovàlvula.
Codi |  | Unitat | Descripció | Rendiment | Preu unitari | Import
1 |  |  | Materials
mt31gsp020p |  | U | Aixeta electrònica amb accionament de la descàrrega per infraroigs, per a lavabo, sèrie Sensia, model XT Elec L Alto 78021 "PRESTO IBÉRICA", cabal de 6 l/min, fixació ràpida, alimentació per transformador 230/12 V; inclús elements de connexió, enllaç d'alimentació flexible de 1/2" de diàmetre i 350 mm de longitud, transformador 230/12 V i electrovàlvula. | 1 | 247.1 | 247.1
mt37www010 |  | U | Material auxiliar per a instal·lacions de lampisteria. | 1 | 1.4 | 1.4
|  |  |  | Subtotal materials: |  | 248.5
2 |  |  | Mà d'obra
mo008 |  | h | Oficial 1ª lampista. | 0.599 | 29.34 | 17.57
|  |  |  | Subtotal mà d'obra: |  | 17.57
3 |  |  | Costos directes complementaris
|  | % | Costos directes complementaris | 2 | 266.07 | 5.32
Cost de manteniment decennal: 188,43€ en els primers 10 anys. |  |  |  | Costos directes (1+2+3): |  | 271.39