## Full 1
SGL030 | U | Aixeteria electrònica per a lavabo, "PRESTO IBÉRICA".
Aixeteria electrònica Tecnologia Smart-tap System "PRESTO IBÉRICA" formada per aixeta electrònica amb accionament de la descàrrega per pulsació en pantalla tàctil, per a lavabo, amb control remot, sèrie Smart-tap, model Lavabo 99950 "PRESTO IBÉRICA", amb mòdul hidràulic compost de vàlvula mescladora, cartutx ceràmic, muntura ceràmica i ruixador de la dutxa (no inclòs en aquest preu), i mòdul electrònic amb pantalla per a control de funcionament, fixació ràpida; software per a un únic lloc de control per a aixeteria electrònica, sèrie Smart-tap, model 99915 "PRESTO IBÉRICA", compatible amb sistema operatiu Windows 7 i comptador d'aigua de raig únic, per a aixeteria electrònica, sèrie Smart-tap, model 99910 "PRESTO IBÉRICA", amb emissor d'impulsos. Inclús elements de connexió.
Codi |  | Unitat | Descripció | Rendiment | Preu unitari | Import
1 |  |  | Materials
mt31gip020d |  | U | Aixeta electrònica amb accionament de la descàrrega per pulsació en pantalla tàctil, per a lavabo, amb control remot, sèrie Smart-tap, model Lavabo 99950 "PRESTO IBÉRICA", amb mòdul hidràulic compost de vàlvula mescladora, cartutx ceràmic, muntura ceràmica i ruixador de la dutxa (no inclòs en aquest preu), i mòdul electrònic amb pantalla per a control de funcionament, fixació ràpida; inclús elements de connexió. | 1 | 1577.2 | 1577.2
mt35pib200a |  | U | Software per a un únic lloc de control per a aixeteria electrònica, sèrie Smart-tap, model 99915 "PRESTO IBÉRICA", compatible amb sistema operatiu Windows 7. | 1 | 210.53 | 210.53
mt37pib020a |  | U | Comptador d'aigua de raig únic, per a aixeteria electrònica, sèrie Smart-tap, model 99910 "PRESTO IBÉRICA", amb emissor d'impulsos. | 1 | 56.8 | 56.8
mt37www010 |  | U | Material auxiliar per a instal·lacions de lampisteria. | 1 | 1.4 | 1.4
|  |  |  | Subtotal materials: |  | 1845.93
2 |  |  | Mà d'obra
mo008 |  | h | Oficial 1ª lampista. | 1.199 | 29.34 | 35.18
|  |  |  | Subtotal mà d'obra: |  | 35.18
3 |  |  | Costos directes complementaris
|  | % | Costos directes complementaris | 2 | 1881.11 | 37.62
Cost de manteniment decennal: 1.332,17€ en els primers 10 anys. |  |  |  | Costos directes (1+2+3): |  | 1918.73