## Full 1
SGL030 | U | Aixeteria electrònica per a lavabo, "PRESTO IBÉRICA".
Aixeteria electrònica Tecnologia Sensia "PRESTO IBÉRICA" formada per aixeta electrònica amb accionament de la descàrrega per infraroigs, per a lavabo, sèrie Sensia, model Presto Domo Sensia PM 79266 "PRESTO IBÉRICA", amb pintura epoxi, amb canella fixa, limitador de cabal a 8,5 l/min, fixació ràpida, alimentació per transformador 230/12 V (no inclòs en aquest preu). Inclús elements de connexió, enllaços d'alimentació flexibles de 1/2" de diàmetre i 600 mm de longitud, transformador 230/12 V, electrovàlvula, dues vàlvules antiretorn i dues aixetes de pas.
Codi |  | Unitat | Descripció | Rendiment | Preu unitari | Import
1 |  |  | Materials
mt31gsp022hB |  | U | Aixeta electrònica amb accionament de la descàrrega per infraroigs, per a lavabo, sèrie Sensia, model Presto Domo Sensia PM 79266 "PRESTO IBÉRICA", amb pintura epoxi, amb canella fixa, limitador de cabal a 8,5 l/min, fixació ràpida, alimentació per transformador 230/12 V (no inclòs en aquest preu); inclús elements de connexió, enllaços d'alimentació flexibles de 1/2" de diàmetre i 600 mm de longitud, transformador 230/12 V, electrovàlvula, dues vàlvules antiretorn i dues aixetes de pas. | 1 | 369.57 | 369.57
mt37www010 |  | U | Material auxiliar per a instal·lacions de lampisteria. | 1 | 1.4 | 1.4
|  |  |  | Subtotal materials: |  | 370.97
2 |  |  | Mà d'obra
mo008 |  | h | Oficial 1ª lampista. | 0.599 | 29.34 | 17.57
|  |  |  | Subtotal mà d'obra: |  | 17.57
3 |  |  | Costos directes complementaris
|  | % | Costos directes complementaris | 2 | 388.54 | 7.77
Cost de manteniment decennal: 275,16€ en els primers 10 anys. |  |  |  | Costos directes (1+2+3): |  | 396.31