## Full 1
SMN010 | U | Moble base per a lavabo.
Moble de bany (mòdul base), per a lavabo d'encastar en taulell, d'acer inoxidable 18/8 i complements de fusta natural de cirerer envernissat, de 650 mm d'amplada.
Codi |  | Unitat | Descripció | Rendiment | Preu unitari | Import
1 |  |  | Materials
mt31mes010bb |  | U | Moble de bany (mòdul base), per a lavabo d'encastar en taulell, d'acer inoxidable 18/8 i complements de fusta natural de cirerer envernissat, de 650 mm d'amplada. | 1 | 620.24 | 620.24
|  |  |  | Subtotal materials: |  | 620.24
2 |  |  | Mà d'obra
mo011 |  | h | Oficial 1ª muntador. | 0.618 | 29.34 | 18.13
mo080 |  | h | Ajudant muntador. | 0.618 | 25.28 | 15.62
|  |  |  | Subtotal mà d'obra: |  | 33.75
3 |  |  | Costos directes complementaris
|  | % | Costos directes complementaris | 2 | 653.99 | 13.08
Cost de manteniment decennal: 462,75€ en els primers 10 anys. |  |  |  | Costos directes (1+2+3): |  | 667.07