## Full 1
SMN010 | U |  | Moble base per a lavabo.
Moble de bany (mòdul base), per lavabo de semiencastar, amb acabat lacat brillant blanc, de 800 mm d'amplada.
Codi |  | Unitat |  | Descripció | Rendiment | Preu unitari | Import
1 |  |  |  | Materials
mt31mps010b |  | U |  | Moble de bany (mòdul base), per lavabo de semiencastar, amb acabat lacat brillant blanc, de 800 mm d'amplada. | 1 | 633.66 | 633.66
[5 empty] | Subtotal materials: |  | 633.66
2 |  |  |  | Mà d'obra
mo011 |  | h |  | Oficial 1ª muntador. | 0.649 | 29.34 | 19.04
mo080 |  | h |  | Ajudant muntador. | 0.649 | 25.28 | 16.41
[5 empty] | Subtotal mà d'obra: |  | 35.45
3 |  |  |  | Costos directes complementaris
|  | % |  | Costos directes complementaris | 2 | 669.11 | 13.38
Cost de manteniment decennal: 473,44€ en els primers 10 anys. |  |  |  |  | Costos directes (1+2+3): |  | 682.49