## Full 1
SMN010 | U | Moble base per a lavabo.
Moble de bany (mòdul base), per a lavabo d'encastar en taulell, amb acabat lacat brillant blanc, de 650 mm d'amplada.
Codi |  | Unitat | Descripció | Rendiment | Preu unitari | Import
1 |  |  | Materials
mt31mes010eb |  | U | Moble de bany (mòdul base), per a lavabo d'encastar en taulell, amb acabat lacat brillant blanc, de 650 mm d'amplada. | 1 | 514.46 | 514.46
mt31abn500 |  | U | Conjunt de 2 potes per a moble base de lavabo. | 2 | 73.08 | 146.16
|  |  |  | Subtotal materials: |  | 660.62
2 |  |  | Mà d'obra
mo011 |  | h | Oficial 1ª muntador. | 0.429 | 29.34 | 12.59
mo080 |  | h | Ajudant muntador. | 0.429 | 25.28 | 10.85
|  |  |  | Subtotal mà d'obra: |  | 23.44
3 |  |  | Costos directes complementaris
|  | % | Costos directes complementaris | 2 | 684.06 | 13.68
Cost de manteniment decennal: 484,02€ en els primers 10 anys. |  |  |  | Costos directes (1+2+3): |  | 697.74