## Full 1
SMN010 | U | Moble base per a lavabo.
Moble de bany (mòdul base), per a lavabo d'encastar en taulell, amb acabat lacat brillant blanc, de 1200 mm d'amplada.
Codi |  | Unitat | Descripció | Rendiment | Preu unitari | Import
1 |  |  | Materials
mt31mes010ei |  | U | Moble de bany (mòdul base), per a lavabo d'encastar en taulell, amb acabat lacat brillant blanc, de 1200 mm d'amplada. | 1 | 1447.23 | 1447.23
mt31abn500 |  | U | Conjunt de 2 potes per a moble base de lavabo. | 2 | 73.08 | 146.16
|  |  |  | Subtotal materials: |  | 1593.39
2 |  |  | Mà d'obra
mo011 |  | h | Oficial 1ª muntador. | 0.492 | 29.34 | 14.44
mo080 |  | h | Ajudant muntador. | 0.492 | 25.28 | 12.44
|  |  |  | Subtotal mà d'obra: |  | 26.88
3 |  |  | Costos directes complementaris
|  | % | Costos directes complementaris | 2 | 1620.27 | 32.41
Cost de manteniment decennal: 1.146,46€ en els primers 10 anys. |  |  |  | Costos directes (1+2+3): |  | 1652.68