## Full 1
SMN010 | U |  | Moble base per a lavabo.
Moble de bany (mòdul base), per lavabo de sobremoble, de fusta de pi Insignis, de 850 mm d'amplada.
Codi |  | Unitat |  | Descripció | Rendiment | Preu unitari | Import
1 |  |  |  | Materials
mt31mss010c |  | U |  | Moble de bany (mòdul base), per lavabo de sobremoble, de fusta de pi Insignis, de 850 mm d'amplada. | 1 | 1200.1 | 1200.1
mt31abn500 |  | U |  | Conjunt de 2 potes per a moble base de lavabo. | 2 | 73.08 | 146.16
[5 empty] | Subtotal materials: |  | 1346.26
2 |  |  |  | Mà d'obra
mo011 |  | h |  | Oficial 1ª muntador. | 0.458 | 29.34 | 13.44
mo080 |  | h |  | Ajudant muntador. | 0.458 | 25.28 | 11.58
[5 empty] | Subtotal mà d'obra: |  | 25.02
3 |  |  |  | Costos directes complementaris
|  | % |  | Costos directes complementaris | 2 | 1371.28 | 27.43
Cost de manteniment decennal: 970,29€ en els primers 10 anys. |  |  |  |  | Costos directes (1+2+3): |  | 1398.71