## Full 1
SNM010 | U |  | Taulell de cuina de tauler aglomerat hidròfug.
Taulell de cuina de tauler aglomerat hidròfug amb superfície revestida de fòrmica color crema o blanc, part inferior folrada de material neutre i cantell frontal d'un sol full d'estratificat de 350x62x3 cm, recolzat en els mobles baixos de cuina en el qual anirà encaixada l'aigüera. Inclús material auxiliar per ancoratge de taulell i massilla per la closa de juntes.
Codi |  | Unitat |  | Descripció | Rendiment | Preu unitari | Import
1 |  |  |  | Materials
mt19ema010a |  | m |  | Taulell de cuina, de tauler aglomerat hidròfug, 62x3 cm, amb superfície revestida de fòrmica color crema o blanc, part inferior folrada de material neutre i cantell frontal d'un sol full d'estratificat, inclús tupè, embellidor i acabaments. | 3.5 | 51.77 | 181.2
mt19ewa010i |  | U |  | Formació de buit, en taulell de tauler aglomerat. | 1 | 15.63 | 15.63
mt19ewa020 |  | U |  | Material auxiliar per ancoratge de taulell. | 3.5 | 10.6 | 37.1
mt32war010 |  | kg |  | Segellador elàstic de poliuretà monocomponent per juntes. | 0.047 | 10.75 | 0.51
[5 empty] | Subtotal materials: |  | 234.44
2 |  |  |  | Mà d'obra
mo017 |  | h |  | Oficial 1ª fuster. | 1.049 | 30.19 | 31.67
mo058 |  | h |  | Ajudant fuster. | 1.23 | 26.6 | 32.72
[5 empty] | Subtotal mà d'obra: |  | 64.39
3 |  |  |  | Costos directes complementaris
|  | % |  | Costos directes complementaris | 2 | 298.83 | 5.98
Cost de manteniment decennal: 167,65€ en els primers 10 anys. |  |  |  |  | Costos directes (1+2+3): |  | 304.81