## Full 1
STL010 | m² | Lloseta tàctil antilliscant de poliuretà termoplàstic (TPU).
Lloseta tàctil antilliscant de poliuretà termoplàstic (TPU), de 458x420x1,7 mm, amb botons de 25 mm de diàmetre i 5 mm d'altura, de color groc, Euroclasse Cfl-s1 de reacció al foc, segons UNE-EN 13501-1, d'adherència R-10, segons DIN-EN 16165, fixada amb adhesiu de contacte, sobre capa fina de pasta anivelladora aplicada sobre el paviment.
Codi |  | Unitat | Descripció |  | Rendiment |  | Preu unitari | Import
1 |  |  | Materials
mt09mcp200a |  | kg | Pasta anivelladora de terres, CT - C20 - F6 segons UNE-EN 13813, composta por ciments especials, àrids seleccionats i additius, per a espessors de 2 a 5 mm, utilitzada en anivellació de paviments. |  | 2 |  | 0.76 | 1.52
mt18dww010b |  | kg | Adhesiu de contacte a base de resina acrílica en dispersió aquosa, per a llosetes tàctils antilliscants. |  | 0.35 |  | 6.2 | 2.17
mt47pta040a |  | m² | Lloseta tàctil antilliscant de poliuretà termoplàstic (TPU), de 458x420x1,7 mm, amb botons de 25 mm de diàmetre i 5 mm d'altura, de color groc, Euroclasse Cfl-s1 de reacció al foc, segons UNE-EN 13501-1, d'adherència R-10, segons DIN-EN 16165, per fixar amb adhesiu sobre el paviment. |  | 1.05 |  | 28.25 | 29.66
[5 empty] | Subtotal materials: |  |  | 33.35
2 |  |  | Mà d'obra
mo011 |  | h | Oficial 1ª muntador. |  | 0.216 |  | 29.34 | 6.34
mo080 |  | h | Ajudant muntador. |  | 0.216 |  | 25.28 | 5.46
[5 empty] | Subtotal mà d'obra: |  |  | 11.8
3 |  |  | Costos directes complementaris
|  | % | Costos directes complementaris |  | 2 |  | 45.15 | 0.9
Cost de manteniment decennal: 11,97€ en els primers 10 anys. |  |  |  |  | Costos directes (1+2+3): |  |  | 46.05
Referència i títol de la norma |  |  |  | Aplicabilitat(a) |  | Obligatorietat(b) |  | Sistema(c)
EN 13813:2002 |  |  |  | 182003 |  | 182004 |  | 1/3/4
Mortero para recrecidos y acabados de suelos. Propiedades y requisitos.
(a) Data d'aplicabilitat de la norma harmonitzada
(b) Data en què finalitza el període de coexistència
(c) Sistema d'avaluació i verificació de la constància de les prestacions