## Full 1
SVB010 | U |  | Banc de fusta per a vestuari.
Banc mural per a vestuari, de 1000 mm de longitud, 380 mm de profunditat i 390 mm d'altura, format per seient de tres taules de fusta envernissada de pi de Flandes, de 90x20 mm de secció, fixat a una estructura tubular d'acer, de 35x35 mm de secció, pintada amb resina d'epoxi/polièster color blanc.
Codi |  | Unitat |  | Descripció | Rendiment | Preu unitari | Import
1 |  |  |  | Materials
mt45bvg020a |  | U |  | Banc mural per a vestuari, de 1000 mm de longitud, 380 mm de profunditat i 390 mm d'altura, format per seient de tres taules de fusta envernissada de pi de Flandes, de 90x20 mm de secció, fixat a una estructura tubular d'acer, de 35x35 mm de secció, pintada amb resina d'epoxi/polièster color blanc, inclús accessoris de muntatge i elements d'ancoratge a parament vertical. | 1 | 68 | 68
[5 empty] | Subtotal materials: |  | 68
2 |  |  |  | Mà d'obra
mo011 |  | h |  | Oficial 1ª muntador. | 0.18 | 30.63 | 5.51
mo080 |  | h |  | Ajudant muntador. | 0.18 | 26.39 | 4.75
[5 empty] | Subtotal mà d'obra: |  | 10.26
3 |  |  |  | Costos directes complementaris
|  | % |  | Costos directes complementaris | 2 | 78.26 | 1.57
Cost de manteniment decennal: 41,35€ en els primers 10 anys. |  |  |  |  | Costos directes (1+2+3): |  | 79.83